## Sheet1
江西省井冈山应用科技学校广播系统设备采购预算清单
序号 | 产品名称 | 数量 | 单位 | 限定总价（元） | 技术要求 | 商家报价（元）
1 | 数字调音台 （主要产品） | 1 | 台 | 130000 | 1.麦克风输入：≥12路(含4个Combo卡侬)，立体声输入：≥2路，并且支持S/PDIF、USB输入、AES/EBU输出，≥8路可自由分 配平衡XLR输出； 2.触摸控制屏：优于或等同于1024*600像素 7”高清触摸屏，支持触摸滑控； 3.电动推子：≥9路；内置信号发生器 ，白噪声/ 正弦波/ 粉红噪声； 4.采用40-bit浮点SHARC处理器，192KHz, 24-bit模数/数模转换，采样频率 48 KHz； 5.内置媒体播放器、录音机和效果，高达8种可分配效果 (混响,调制,延时,15段GEQ) 6.USB接口：2个用于播放/录音，场景保存和系统更新，内置2G内存； 7.可通过路由或热点连接IPad远程界面操控，通过IPad可对调音台进行所有操控，包括增益、EQ、动态、推子等； 8.支持中文输入。
2 | 定时编程控制器（主要产品） | 1 | 台 |  | 1.支持4.3寸TFT彩色液晶显示屏显示机器所有状态，并实现触摸屏操控； 2.具有1个耳机接口(可连接耳机监听播放状态)，1个触摸笔存放插孔； 3.支持电源及EMC短路输出控制功能：手动电源打开时，EMC 端口有短路信号输出；程控电源打开时，EMC端口有短路信号输出； 4.支持定时点操作功能：可编辑8个定时方案按周循环，1个日方案最多可编辑100个定时点，具有定时点信息掉电记忆功能； 5.支持下载定时点功能：可在局域网电脑上编辑定时点，可以对SD卡编制好的定时点进行下载，也可以将定时点/歌曲名导出到 SD卡里； 6.支持不少于1路AC220V 2000W电源输出插座，接口输出的电源其开关状态可以受定时点定时控制，也可以手动进行开关控制； 7.支持定时点到来前1-60秒(时间可以设置)内自动提前打开定时电源； 8.支持不少于1路短路信号输出接口，不少于1路音频信号输出接口(4个插座并联输出)，输出LED电平指示(LED电平指示组≥5个)； 9.具有一张金士顿4G SD卡，一支伸缩式三节手写触摸笔； 10.业务广播及紧急广播与背景广播的优先功能切换：在播放背景音乐的同时出现业务广播及紧急消防广播，这时会通过整个系统的25针接口连接数据控制,会自动的切换到业务广播及紧急消防广播； 11.具有输出信号LED电平指示灯，不少于1个播放U盘接口、不少于1个SD卡接口，标配一根触摸笔，此为重要使用功能，需提供产品高清图片加盖厂家公章佐证。
3 | 播放器 | 1 | 台 |  | 1.CD、DVD、U盘MP3自动播放功能； 2.高亮度动态VFD显示，清晰醒目； 3.具有曲目直选功能； 4.具有通电后自动播放功能； 5.具有远程控制功能，能够实现定时播放； 6.频率响应：20Hz-20kHz； 7.信噪比：90dB； 8.动态范围：90dB； 9.谐波失真：0.005%； 10.抖晃：可测极限之下； 11.输出电平：0dBV。
4 | 数字调谐器 | 1 | 台 |  | 1.微电脑控制，数字调谐系统，全轻触按键控制，VFD显示； 2.AM/FM各40个电台存储功能，具有自动搜索存储电台功能； 3.具有远程控制功能，能够实现定时播放； 4.具有音频信号电平指示，具有断电记忆功能； 5.接收范围：FM87.0~108.0MHz，AM522~1611kHz； 6.输入灵敏度：FM16dBμ，AM49dBμ； 7.信噪比：FM单声道76dB，立体声70dB，AM40dB； 8.调谐频率步距：FM50kHz，AM9kHz； 9.中频频率：FM10.7MHz，AM450kHz； 10.输出电平：0dB。
5 | 广播寻呼话筒 | 1 | 只 |  | 1.高品质话筒，内置两种钟声； 2.按钟声可自动打开和关闭话筒； 3.频响：100-16000Hz，阻抗：600Ω； 4.灵敏度(at1KHz)： -50dB±1dB。
6 | 时序电源控制器 | 1 | 台 |  | 1.按顺序开启或关闭16路受控设备的电源； 2.可以通过定时器自动控制或人工控制； 3.插座总容量达 3.5kVA； 4.性能规格：电源插座输出总容量3.5kVA,16通道；220V，10A/每通道 定时器控制信号 0V(短路信号)，动作间隔时间 0.4s-0.5s； 5.电源 AC220V/50Hz/16A。
7 | 纯后级广播功放1 | 1 | 台 |  | 1.支持100V, 70V 定压输出和4Ω －16Ω 定阻输出(平衡，不接地)； 2.具有5单位LED显示器，作状态显示，包括电源指示灯、削顶指示灯、信号指示灯、保护指示灯、温度指示灯； 3.支持1路XLR插口音源输入，1路6.35mm 插口音源输入，1路XLR插口音源输出，1路 6.35mm 插口音源输出，可环接至下一台功放音频输入接口； 4.输出短路保护并示警； 5.信噪比：>80dB； 6.总谐波失真：1kHz<0.8%； 7.额定输出功率：650W。
8 | 纯后级广播功放2 | 2 | 台 |  | 1.支持100V,70V定压输出和4Ω－16Ω定阻输出(平衡，不接地)； 2.具有5单位LED显示器，作状态显示，包括电源指示灯、削顶指示灯、信号指示灯、保护指示灯、温度指示灯； 3.支持1路XLR插口音源输入，1路6.35mm插口音源输入，1路XLR插口音源输出，1路 6.35mm插口音源输出，可环接至下一台功放音频输入接口； 4.输出短路保护并示警； 5.信噪比：>80dB； 6.总谐波失真：1kHz<0.8%； 7.额定输出功率：1050W。
9 | 室外音柱 | 6 | 只 |  | 1.产品通过防水认证等多项认证，适宜室内外使用； 2.采用铝质面网，不生锈； 3.二分频结构，频带较宽； 4.额定功率：80W； 5.额定输入：70/100V； 6.灵敏度(1m,1W)：92dB±2dB； 7.最大声压级(1m)：111dB±2dB； 8.频率响应：80-16,000Hz。
10 | 室内壁挂喇叭 | 114 | 只 |  | 1.喇叭单元：6.5''X1，2''X1； 2.额定功率：10W； 3.额定输入：70/100V； 4.灵敏度(1m,1W)：92dB±2dB； 5.最大声压级(1m)：100dB±2dB； 6.频率响应：160-18,000Hz； 7.尺寸：273X183X115mm； 8.净重：1.75kg。
11 | 音量调节器 | 114 | 只 |  | 1.采用流线形设计，圆润的边角，优雅而灵动；面板经过幻彩喷油处理，色彩光泽鲜明，并能有效抗刮痕； 2.采用优质环保ABS塑料，无味无臭，对人体无害，抗冲击，不易变形； 3.额定功率6W，支持扩展30W，60W，120W，200W四种功率； 4.支持二线制、三线制两种连接方式。
12 | 远距离无线话筒 | 2 | 套 |  | 1.频率范围：600-699MHz； 2.可调信道数：≥128+128； 3.振荡方式：锁相环(PLL)频率合成； 4.频率稳定性：±10ppm； 5.接收方式：超外差二次变频； 6.接收灵敏度： -95~-75dBm； 7.音频频响：40~18000Hz； 8.失真度：≤0.5%； 9.信噪比： ≥110dB； 10.音频输出：(XLR)卡侬座独立平衡输出和Φ 6.35插座混合不平衡输出； 11.电源规格：100V~240V/50~60Hz； 12.消耗功率：≤8W。
13 | 不间断电源 （主要产品） | 1 | 台 |  | 1.容量不小于10KVA； 2.输入额定电压：208Vac/220 Vac/230Vac/240Vac/380/400/415Vac； 3.输入电压可变范围：110~176Vac(50%~100%负载线性降额)176~288Vac(不降额)190~305Vac(50%~100%负载线性降额)305~478Vac(不降额)； 4.输入频率变化范围：40~70Hz； 5.输入功率因数：≥0.99； 6.输出额定电压：208 Vac（PF=0.9）/220 Vac /230 Vac /240Vac； 7.输出电压稳压精度：±1%； 8.输出频率精度：市电模式：同步状态下跟踪旁路输入；电池模式：50Hz/60Hz±0.1%； 9.输出功率因数：≥1； 10.输出波形失真度：≤1%(线性负载）；≤4%（非线性负载） ≤1%(线性负载）；≤3%（非线性负载）； 11.输出电流峰值系数：3:1； 12.过载能力：102%＜负载≤110%，10 分钟后转旁路；110%＜负载≤125%，1 分钟后转旁路；125%＜负载≤150%负载，30秒后转旁路； 13.系统效率：在线模式：≥95%@100%负载，ECO 模式：≥98%； 14.切换时间：≤0 ms； 15.并机数：≥4台； 16.显示：LCD+LED； 17.防护等级：≥IP20。
14 | 蓄电池 | 16 | 只 |  | 1.安全性能好：正常使用下无电解液漏出，无电池膨胀及破裂； 2.放电性能好：放电电压平稳，放电平台平缓； 3.耐震动性能好：完全充电状态的电池完全固定，以4mm的振幅，16.7Hz的频率无漏液，无电池膨胀及破裂，开路电压正常； 4.耐冲击性好：完全充电状态下的电池从20cm高处自然下落至1cm厚的硬木板上3次无漏液，无电池膨胀及破裂，开路电压正常； 5.耐过放电性好：25℃，完全充电状态的电池进行定电阻放电3星期（电阻只相当于该电池1Ca放电的要求的电阻），恢复容量在75％以上； 6.耐充电性好：25℃，完全充电状态的电池0.1ca充电48小时，无漏液，无电池膨胀及破裂，开路电压正常，容量维持率在95％以上； 7.耐大电流性好：完全充电状态下的电池2ca放电5分钟或10ca放电5秒钟，无导电部分熔断，无外观变形； 8.额定电压：12/Vdc； 9.额定容量：100ah； 10.浮充充电电压：13.625±0.15/Vdc； 11.均充充电电压：14.2±0.15/Vdc； 12.容量保存率：＞96％（％/月）； 12.浮充设计寿命：6年； 13.工作温度：-20 ～+50℃； 14.为了保证系统的稳定与兼容性，蓄电池需与UPS主机同一品牌的产品。
15 | 电池机箱 | 1 | 个 |  | 1.高强度钢板模具一次冲压成型； 2.免工具安装设计； 3.电池容量100AH16只； 4.已通过专业跌落测试，确保运输安装使用不变形。
16 | 广播线/主线 | 1600 | 米 |  | 1.尺寸：2*2.5/辅导线； 2.材质：纯铜/单根单股； 3.标准：国标。
17 | 广播线/分线 | 5200 | 米 |  | 1.尺寸：2*1.5/辅导线； 2.材质：纯铜/单根单股； 3.标准：国标。
18 | 网络机柜 | 1 | 台 |  | 国标壁挂机柜/厚度：方孔条1.5mm、箱体1.2/600*800*2055mm。
19 | 工程辅材 | 1 | 批 |  | 1.PVC管材：16/20/25； 2.紧固件：膨胀螺丝、苗栓、管卡； 3.电源插座：PDU插座； 4.开关：分区分控/2P； 5.五金件：各类金属器件/满足工程配套需要。
报价总价（元）